## P1 車両情報シート 手書き
車両情報シート
1
| 管理番号 |  |  |  |  | 形状
| 車名 |  |  |  |  | 通称名 | [13 empty] | 日付：
| 型式 |  |  |  |  | 車台番号 | [14 empty] | 平ボデー
基本情報 | 年式 |  |  | 年 |  | 月 | [5 empty] | 上物情報1 | メーカー［年式］ | [5 empty] | [ |  |  | 年 | 月]
| エンジン型式 | [10 empty] | （荷台） | 型式・製造番号 | 型式： |  |  |  | 製造番号：
| 排気量 |  | cc | [9 empty] | アオリ | アルミ ・ 鉄 ・ 木製
| 馬力 |  | ps | [9 empty] | 床材質 | 木 ・ 鉄 ・ ステン ・ アルミ
| 最大積載量 |  | kg | [9 empty] | 内寸法 | 長 ｍｍ ×幅 ｍｍ ×高 ｍｍ
| 車検 | 有 ・ 検切 ・ 予備検 ・ ［ 年 月 日］ ・ 抹消 | [10 empty] | リアあおり 高 |  | mm
| サイズ | 小型 ・ 中型 ・ 増トン ・ 大型 | [10 empty] | 床面地上高 |  | mm
| 免許区分 | 普通(3.5未満）・準中型（5ｔ未満・7.5ｔ未満）・中型（8ｔ未満・11ｔ未満）・大型（11ｔ以上） | [10 empty] | ラッシングレール |  | 段
| 車体の | 車検証：長 | 12345 |  | mm | ・ | 幅 | mm | ・ | 高 | mm |  | 床フック |  | 対 ［ 引出 ・ 埋込 ］ | [5 empty] | 個
| 長・幅・高さ | 実測：長 | 12345 |  | mm | ・ | 幅 | mm | ・ | 高 | mm |  | スタンション・ポール | スタンション： |  | 個 | ポール： |  |  | 本
|  | ＊実測は車検証寸法と大きく異なる場合のみ | [10 empty] | 中間柱 | 可倒 ・ 脱着 ・ 固定
[13 empty] | 横ネダ | アルミ ・ 鉄 ・ 木製
車両情報 | 走行km |  |  | km | ［ 実走 ・ 不明 ・ メーター交換歴有 ］ | [7 empty] | 縦ネダ | アルミ ・ 鉄 ・ 木製 ・ 無
| タコグラフ | 有 ［ 別体 ・ 一体 ］ （ 年 月） ・ 無 | [10 empty] | 載替 | 有 ・ 無
| シフト／ペダル数 | 速 MT ・ AT |  |  |  | ペダル数 |  | 2 ・ 3 |  |  |  |  | その他情報
セミAT [ ﾌﾟﾛｼﾌﾄ ・ ｽﾑｰｻｰ ・ ｲﾉﾏｯﾄ ･ ｴｽｺｯﾄ ･ ﾃﾞｭｵﾆｯｸ ･ ｼﾌﾄﾊﾟｲﾛｯﾄ ]
| ターボ | 有 ・ 無
| ブレーキ | AOH ［ ドラム ・ ディスク ］ ・ VAC
| ABS | 有 ・ 無
| リターダ | 有 ［ EG ・ 永久磁石 ・ 流体式 ］ ・ 無
| エアサス | 有 [ リア ・ 総輪 ] ・ 無 | [9 empty] | 上物情報3 | 形状 | 有 （格納 ・ 跳上 [ オート ・ 手動 ] ・ 垂直） ・ 無
| 速度抑制装置 | 有 ・ 無 | [9 empty] | （ゲート） | メーカー
| Nox・PM | 適合 ・ 不適合 | [10 empty] | 型式・製造番号 | 型式： |  |  |  | 製造番号：
| 燃料タンク |  | L+ |  |  | L+ |  | L |  |  |  |  | 操作方法 | ラジコン（コードレス） ・ リモコン（コード）
| 燃料 | 軽油 ・ ガソリン ・ その他 [ ］ | [10 empty] | 寸法（外寸） | 幅： |  | mm | 奥行： |  |  |  |  | mm
| アドブルー使用 | 有 ・ 無 | [10 empty] | ストッパー迄寸法 | 幅： |  | mm | 奥行： |  |  |  |  | mm
| 駆動方式 | 4×2 ・ 4×4 ・ 6×2（後2軸） ・ 6×2（前2軸） ・ 6×4 ・ 6×6 ・ 8×4 | [10 empty] | その他情報 | ＊後付（要構変）など
| 小型形状 | 高床 ・ 全低床 ・ 超低床
| 大型形状 | 低床 ・ 高床
装備類 | ヘッドライト | ディスチャージ ・ ハロゲン ・ LED
| フォグランプ | 有 ・ 無
| キャブルーフ | 標準 ・ ハイルーフ ・ スーパーハイルーフ
| キャブ幅 | 標準 ・ ワイド
| ベッド | 有 ・ 無
| エアコン | 有 [ マニュアル ・ オート ] ・ 無
| エアバッグ | 有 ・ 無
| パワーウィンドウ | 有 ・ 無
| 集中ドアロック | 有 ・ 無
| ミラー機能 | 有 [ 格納ミラー ・ 電動ミラー ・ 熱電ミラー ］ ・ 無
| オーディオ | 有 [ 純正 ・ 社外 ] [ ラジオ ・ ナビ ・ CD ］ ・ 無
| ETC | 有 [ 1.0 ・ 2.0 ・ 不明 ] ・ 無
| バックカメラ | 有 [ カラー ・ モノクロ ] ・ 無
| ドライブレコーダー | 有 ・ 無
| オートクルーズ | 有 ・ 無
| 坂道発進装置 | 有 ・ 無
その他装備

## P2 車両チェックシート 手書き
車両情報シート | [22 empty] | 2
管理番号 |  |  | 形状 | [15 empty] | 日付： 年 月 日
車名 |  |  | 通称名 |  |  |  | ←※この色のチェック項目は、清書版の記入欄無。
型式 |  |  | 車台番号 | [18 empty] | 平ボデー
項目 | 内容 | 点検項目 | 点検結果 | 項目 | 内容 | 点検項目 |  | 点検結果 | 項目 | 内容 |  |  |  |  | 点検項目 |  |  | 点検結果
エンジン | エンジン | 液量 |  | 制動装置・その他 | ブレーキ | 効き具合 |  |  | 上物関係 | パワーゲート作動
| エンジンオイル | 漏れ |  |  | ABS |  |  |  | パワーゲート | ストッパー作動
|  | 水混入 |  |  | エアマスター | 不良・油漏 |  |  |  | ラジコン・リモコン作動
|  | 異音 |  |  | 駐車ブレーキ | 効き具合
|  | 振動 |  |  | 坂道発進装置
| ターボ | 油漏れ |  | エア・コンプレッサ |  | 漏れ・不良
|  | 異音 |  | 報告欄
配管
| フューエルポンプ | 漏れ
| ファンベルト | 緩み・鳴き
| 冷却水 | 液量 |  | 項目 | 内容 | 点検項目 |  | 点検結果
| ウォーターポンプ | 漏れ・汚れ・損傷 |  | かじ取り装置 | ハンドル | 遊び
|  | 水温 |  | 足廻り |  | ガタ・異音
| マフラー | 状態 |  |  | パワーステアリング | 損傷
| 排ガス・触媒装置 | 取付 |  |  | ・ギアボックス | 液量
|  | 黒煙・白煙 |  |  |  | 油漏れ |  |  | 報告欄
| キャブチルト | 動作 |  |  | リーフスプリング | 異音・折損
報告欄 |  |  |  |  | エアサス | 損傷・漏れ・不良
報告欄
項目 | 内容 | 点検項目 | 点検結果
ミッション・ | ミッション | 状態 |  | 項目 | 内容 | 点検項目 |  | 点検結果 | タイヤ
動力伝達装置 |  | 入れやすさ |  | 電装関係（外装） | ヘッドライト |  |  |  | [残りmm表示]
|  | オイル漏れ |  |  | フォグランプ | [5 empty] | FF
| クラッチ | すべり |  |  | ウインカー | [11 empty] | ( | ) | ( | )
|  | 切れ不良 |  |  | ストップランプ | [5 empty] | FR
|  | 切れ位置 |  |  | 車幅灯（マーカー） | [11 empty] | ( | ) | ( | )
|  | 異音 |  |  | 車高灯 | [5 empty] | RF
| クラッチオイル | 量 |  |  | 作業灯・庫内灯 | [6 empty] | ( |  |  |  | ) | ( | ) | ( | ) | ( |  |  | )
| デファレンシャル | 油漏れ |  |  | ナンバー灯 | [5 empty] | RR
|  | 異音 |  | 電装関係（内装） | ワイパー | [6 empty] | ( |  |  |  | ) | ( | ) | ( | ) | ( |  |  | )
| プロペラ・ドライブシャフト | 異音 |  |  | パワーウインドウ | [7 empty] | スペア
|  | ガタ |  |  | 集中ドアロック | [11 empty] | ( | ) | ( | )
| PTO | 作動不良 |  |  | ミラー機能
|  | オイル漏れ |  |  | ホーン |  |  |  |  | ・タイヤサイズ |  |  |  | F
|  | 異音 |  |  | オーディオ
報告欄 |  |  |  |  | バックアイカメラ | [8 empty] | R
計器類 点灯状態
[5 empty] | ルームランプ |  |  |  |  | ・タイヤパターン |  |  |  |  | 1 タテ溝 ・ 2 ミックス ・ 3 スタッドレス ・ 4 その他
[5 empty] | セルモータ | [9 empty] | ＊各タイヤのタイヤパターンを（ ）に記入
[5 empty] | バッテリー（状態） |  |  |  |  | ・ホイール |  |  |  |  | A 鉄 ・ B アルミ ・ C 鉄（メッキ）
[5 empty] | オルタネータ（ダイナモ） | [9 empty] | ＊各タイヤのホイールを（ ）に記入
|  |  |  | エアコン | コンプレッサー |  |  |  |  | ・状態 |  |  |  |  | イ 異常磨耗 ・ ロ 損傷 ・ ハ 亀裂 ・ ニ ひび割れ
[5 empty] | 風量・冷風 | [9 empty] | ＊タイヤの状態を（ ）に記入
|  |  |  | インジケーター（警告）ランプ点灯 |  |  |  |  | 点検結果： ○：良好 △：継続的な点検が必要 ×：要修理・交換
その他報告欄

## P3 車両チェックシート 手書き
車両情報シート | [15 empty] | 3
| 管理番号 |  |  |  |  | 形状 | [5 empty] | 日付： |  | 年 月 日
| 車名 |  |  |  |  | 通称名
| 型式 |  |  |  |  | 車台番号 | [8 empty] | 平ボデー
外装状態
| 記号 | A | B | C | S | U | W | H | M
| 意味 | スリ傷 | 板金 | 腐 | サビ | 凸凹曲 | 波 | 穴 | 跡
| 外装状態 記号 意味: 車内付属品; 外装状態 H 穴: キャブ内装 |  | 外装
| 外装状態 記号 意味: キー各種; 外装状態 B 板金: キャブ：（ ）本 上物：（ ）本; 外装状態 H 穴: シートの状態 | 良好 ・ 不良 ・ 損傷（ ） | キャブ修復暦 |  | 有（ ）・ 無
| 外装状態 B 板金: 燃料タンク：（ ）本・キャブキーと同一; 外装状態 H 穴: 破損 | 有（ ）・ 無 | フロントガラス状態 |  | 良好 ・ 傷あり
| 外装状態 B 板金: キーレス： 有 ・ 無; 外装状態 H 穴: 汚れ | 多い ・ 中 ・ 少ない ・ 無 |  |  | 傷の程度（点キズ ・ 飛石 ・ ヒビ）
| 外装状態 記号 意味: 工具・ジャッキ; 外装状態 B 板金: 工具： 有 ・ 無 ジャッキ： 有 ・無; 外装状態 H 穴: カーテン | 有 ・ 無 | シャーシ サビ |  | 小 ・ 中 ・ 大 ・ 腐食 ・ 無
| 外装状態 記号 意味: 取説各種; 外装状態 B 板金: 取説： 有 ・ 無 ﾒﾝﾃﾅﾝｽﾉｰﾄ： 有 ・ 無; 外装状態 H 穴: フロアマット | 有 ・ 無 | フレーム曲がり・修復暦 |  | 有（ ）・ 無
| 外装状態 記号 意味: 整備記録簿; 外装状態 B 板金: 有 ・ 無; 外装状態 C 腐: 記録期間→（ ）; 外装状態 H 穴: 欠品 | 有（ ）・ 無 | ボデー修復暦 |  | 有（ ）・ 無
点検者 報告欄

## P1 車両情報シート 清書 承認印
車両情報シート | [18 empty] | ①入庫確認 | ②営業 |  |  | ③HP掲載
[19 empty] | 車両業務 | 支店長 |  |  | 営業支援G
1
| 管理番号 | 3800 | [5 empty] | 形状 |  |  |  | Ｗキャブ
| 車名 | 三菱ふそう | [5 empty] | 通称名 |  |  |  | キャンター | [18 empty] | 日付： |  | 2026-02-10
| 型式 | TPG-FBA00 | [5 empty] | 車台番号 |  |  |  | FBA00-531487 | [20 empty] | 平ボデー
基本情報 | 年式 | 平成26 (2014) |  |  | 年 | 11 | 月 | [10 empty] | 上物情報1 | メーカー［年式］ | [6 empty] | [ |  |  |  |  | ] ［ |  |  | 年 |  | 月］
| エンジン型式 | 4P10 | [15 empty] | （荷台） | 型式・製造番号 |  | 型式： | [7 empty] | 製造番号：
| 排気量 | 2990 |  | cc | [14 empty] | アオリ |  | 鉄
| 馬力 | 110 |  | ps | [14 empty] | 床材質 |  | 木
| 最大積載量 | 1500 |  | kg | [14 empty] | 内寸法 |  | 長 | 2130 |  |  | mm | × | 幅 | 1600 |  | mm | × | 高 | 380 |  | mm
| 車検 | 有 |  | [ | 令和8 |  | 年 | 11 | 月 | 26 | 日 | ] ←抹消の場合不要 | [6 empty] | リアあおり 高 |  | 380 |  |  | mm
| サイズ・免許区分 | 小型 |  | [ | 準中型（5ｔ未満） |  |  |  |  | ] | [8 empty] | 床面地上高 |  | 820 |  |  | mm
| 車体の | 車検証：長 |  | 4680 |  |  | mm | ・ | 幅 | 1690 |  | mm | ・ | 高 | 1970 |  | mm |  | ラッシングレール |  |  |  | 段
| 長・幅・高さ | 実測：長 |  |  |  |  | mm | ・ | 幅 |  |  | mm | ・ | 高 |  |  | mm |  | 床フック |  |  |  | 対 | [ |  |  | ] |  |  |  | 個
|  | ＊実測は車検証寸法と大きく異なる場合のみ | [16 empty] | スタンション・ポール |  | スタンション： |  |  |  |  | 個 |  | ポール： |  |  |  | 本
中間柱
車両情報 | 走行km | 86 |  |  | 千km |  | [ | 実走 |  |  |  | ] | [6 empty] | ネダ |  | 横ネダ→ |  |  | 木製 |  |  |  | 縦ネダ→ |  |  | 無
| タコグラフ | 無 | [ |  |  | ] | （ |  |  | 年 |  | 月 | ） | [5 empty] | 載替 |  | 無
| シフト | AT |  |  |  | 速 |  | セミATの場合⇒［ | [6 empty] | ］ |  |  |  | その他情報
| ペダル数 | 2
| ターボ | 無
| ブレーキ | VAC |  | [ | ディスク |  |  | ]
| ABS | 有
| リターダ | 無 | [ |  |  |  | ]
| エアサス | 無 | [ |  |  | ] | [11 empty] | 上物情報3 | 形状 |  |  |  | [ |  |  | ] | ※跳上の場合⇒ |  |  |  |  | [ |  |  | ]
| 速度抑制装置 | 無 | [15 empty] | (パワーゲート) | メーカー | [6 empty] | [ |  |  |  |  | ]
| Nox・PM | 適合 | [16 empty] | 型式・製造番号 |  | 型式： | [7 empty] | 製造番号：
| 燃料タンク |  |  | L+ |  |  |  | L+ |  |  |  | L | [6 empty] | 操作方法 |  | [ | [5 empty] | ・ | [5 empty] | ]
| 燃料 | 軽油 |  | [ |  |  |  | ] | [10 empty] | 寸法（外寸） |  | 幅： |  |  |  | mm |  | 奥行： |  |  |  |  | mm
| アドブルー使用 | 有 | [16 empty] | ストッパー迄寸法 |  | 幅： |  |  |  | mm |  | 奥行： |  |  |  |  | mm
| 駆動方式 | 4×2 | [16 empty] | その他情報
| 小型・大型形状 | 小型の場合→ |  |  | 全低床 |  |  | 大型の場合→
装備類 | ヘッドライト | LED
| フォグランプ | 有
| キャブルーフ・幅 | キャブルーフ： |  | 標準 |  |  |  |  | キャブ幅： |  | 標準 |  |  | ←大型の場合は空欄
| ベッド | 無
| エアコン | 有 | [ | マニュアル |  |  | ]
| エアバッグ | 有
| パワーウィンドウ | 有
| 集中ドアロック | 有
| ミラー機能 | 有 | [ | 電動ミラー |  |  | ・ |  |  |  | ・ |  |  |  | ]
| オーディオ | 有 | [ | 社外 |  | ] | [ | ナビ |  | ・ |  |  | ・ |  |  | ]
| ETC | 有 | [種類 |  | 不明 |  | ]
| バックカメラ | 無 | [ |  |  |  | ]
| ドライブレコーダー | 無
| オートクルーズ | 無
| 坂道発進装置 | 無
その他装備

## P2 車両チェックシート 清書
車両情報シート | [26 empty] | 2
管理番号 | 3800 |  | 形状 | Ｗキャブ | [17 empty] | 日付： |  |  | 2026-02-10
車名 | 三菱ふそう |  | 通称名 | キャンター
型式 | TPG-FBA00 |  | 車台番号 | FBA00-531487 | [22 empty] | 平ボデー
項目 | 内容 | 点検項目 | 点検結果 |  | 項目 | 内容 | 点検項目 | 点検結果 | 項目 | 内容 | [5 empty] | 点検項目 |  |  |  |  | 点検結果
エンジン | エンジン | 液量 | 〇 |  | 制動装置・その他 | ブレーキ | 効き具合 | 〇 | 上物関係 | パワーゲート作動
| エンジンオイル | 漏れ | △ |  |  | ABS |  | 〇 | パワーゲート | ストッパー作動
|  | 異音 | 〇 |  |  | エアマスター | 不良・油漏 |  |  | ラジコン・リモコン作動
|  | 振動 | 〇 |  |  | 駐車ブレーキ | 効き具合 | 〇
| ターボ | 油漏れ |  |  |  | 坂道発進装置
|  | 異音 |  |  | エア・コンプレッサ |  | 漏れ・不良
| フューエルポンプ | 漏れ | 〇 |  | 報告欄
| ファンベルト | 緩み・鳴き | 〇
| 冷却水 | 液量 | 〇
| ウォーターポンプ | 漏れ・汚れ・損傷 | 〇
|  | 水温 | 〇 |  | 項目 | 内容 | 点検項目 | 点検結果
| マフラー | 状態 | 〇 |  | かじ取り装置 | ハンドル | 遊び | 〇
| 排ガス・触媒装置 | 取付 | 〇 |  | 足廻り |  | ガタ・異音 | 〇
|  | 黒煙・白煙 | 〇 |  |  | パワーステアリング | 損傷 | 〇
| キャブチルト | 動作 |  |  |  | ・ギアボックス | 液量 | 〇
報告欄 | エンジンオイル滲み有 | [5 empty] | 油漏れ | 〇 | 報告欄
[6 empty] | リーフスプリング | 異音・折損 | 〇
[6 empty] | エアサス | 損傷・漏れ・不良
報告欄
項目 | 内容 | 点検項目 | 点検結果
ミッション・ | ミッション | 状態 | 〇
動力伝達装置 |  | 入れやすさ | 〇
|  | オイル漏れ | 〇 |  | 項目 | 内容 | 点検項目 | 点検結果 | タイヤ
| クラッチ | すべり |  |  | 電装関係（外装） | ヘッドライト |  | 〇 | [残りmm表示]
|  | 切れ不良 |  |  |  | フォグランプ |  | 〇 |  |  | FF | [7 empty] | 5.5 |  |  |  | 5.5
|  | 切れ位置 |  |  |  | ウインカー |  | 〇 | [9 empty] | ( | 1 | B | ) | ( | 1 | B |  | )
|  | 異音 |  |  |  | ストップランプ |  | 〇 |  |  | FR
| クラッチオイル | 量 |  |  |  | 車幅灯（マーカー） |  | 〇 | [9 empty] | ( |  |  | ) | ( |  |  |  | )
| デファレンシャル | 油漏れ | 〇 |  |  | 車高灯 |  |  |  |  | RF |  | 5 | [5 empty] | 2.5 |  |  |  | 2 |  |  |  |  | 5
|  | 異音 | 〇 |  |  | 作業灯・庫内灯 | [5 empty] | ( | 1 | B |  |  | ) | ( | 1 | A | ) | ( | 1 | A |  | ) | ( | 1 | B | )
| プロペラ・ドライブシャフト | 異音 | 〇 |  |  | ナンバー灯 |  | 〇 |  |  | RR
|  | ガタ | 〇 |  | 電装関係(内装) | ワイパー |  | 〇 |  |  |  | ( |  |  |  |  | ) | ( |  |  | ) | ( |  |  |  | ) | ( |  |  | )
| PTO | 作動不良 |  |  |  | パワーウインドウ |  | 〇 | [5 empty] | スペア |  |  |  |  | 7
|  | オイル漏れ |  |  |  | 集中ドアロック |  | 〇 | [9 empty] | ( | 1 | A | ) | ( |  |  |  | )
|  | 異音 |  |  |  | ミラー機能 |  | 〇
報告欄 | [5 empty] | ホーン |  | 〇 |  | ・タイヤサイズ |  |  |  |  | F |  | 185/75R 15
[6 empty] | オーディオ |  | 〇
[6 empty] | バックアイカメラ | [8 empty] | R |  | 185/75R 15
[6 empty] | 計器類 点灯状態 |  | 〇
[6 empty] | ルームランプ |  | 〇 |  | ・タイヤパターン | [5 empty] | 1 タテ溝 ・ 2 ミックス ・ 3 スタッドレス ・ 4 その他
[6 empty] | セルモータ |  | 〇 | [7 empty] | ＊各タイヤのタイヤパターンを（ ）に記入
[6 empty] | バッテリー（状態） |  | 〇 |  | ・ホイール | [5 empty] | A 鉄 ・ B アルミ ・ C 鉄（メッキ）
[6 empty] | オルタネータ（ダイナモ） |  | 〇 | [7 empty] | ＊各タイヤのホイールを（ ）に記入
[5 empty] | エアコン | コンプレッサー |  | 〇 |  | ・状態 | [5 empty] | イ 異常磨耗 ・ ロ 損傷 ・ ハ 亀裂 ・ ニ ひび割れ
[6 empty] | 風量・冷風 |  | 〇 | [7 empty] | ＊タイヤの状態を（ ）に記入
[5 empty] | インジケーター（警告）ランプ点灯 |  |  | 〇 | 点検結果： ○：良好 △：継続的な点検が必要 ×：要修理・交換
その他報告欄

## P3 車両チェックシート 清書
車両情報シート | [26 empty] | 3
管理番号 |  |  | 3800 |  |  |  |  | 形状 |  |  |  |  | Ｗキャブ | [9 empty] | 日付： | 2026-02-10 |  |  |  | ここは印刷範囲外
車名 |  |  | 三菱ふそう |  |  |  |  | 通称名 |  |  |  |  | キャンター | [14 empty] | 記号置きスペース
型式 |  |  | TPG-FBA00 |  |  |  |  | 車台番号 |  |  |  |  | FBA00-531487 | [11 empty] | 平ボデー
外装状態
| 記号 | A |  | B | C |  | S | U |  | W |  | H |  | M
| 意味 | スリ傷 |  | 板金 | 腐 |  | サビ | 凸凹曲 |  | 波 |  | 穴 |  | 跡
車内付属品 | [15 empty] | キャブ内装 |  |  |  | 外装
キー各種 |  |  | キャブ： |  | 1本 |  |  | 上物： |  |  | 無 |  |  |  |  | シートの状態 | 良好 | ( | ) | キャブ修復暦 | 無 | （ |  |  |  |  | )
|  |  | 燃料タンク： |  |  | キャブキーと同一 |  |  | キーレス： |  |  |  | 有 |  |  | 破損 | 無 | ( | ) | フロントガラス状態 | 傷あり
工具・ジャッキ |  |  | 工具： |  | 有 |  |  | ジャッキ： |  |  |  | 有 |  |  |  | 汚れ | 無 |  |  |  | 傷の程度→ |  | 点キズ | ・ |  | ・
取説各種 |  |  | 取扱説明書： |  |  | 無 |  | メンテナンスノート： |  |  |  |  | 無 |  |  | カーテン | 無 |  |  | シャーシ サビ | 小
整備記録簿 |  |  | 無 | [12 empty] | フロアマット | 有 |  |  | フレーム曲がり・修復暦 | 無 | （ |  |  |  |  | )
|  |  | 記録期間→ |  |  |  | （ | [7 empty] | ） | 欠品 | 無 | ( | ) | ボデー修復暦 | 無 | （ |  |  |  |  | )
点検者 報告欄
A
C
S
B
U
W
H
M
A
C
リアアオリ内側U
B
W
H
M
U

## 今回の改訂点
【今回の改訂点】
改訂部分 | 項目 | 内容
P1 清書 | 車両年式 | 選択肢で令和8（2026)年まで選択可能
P1 清書 | タコグラフ年式 | 選択肢で令和9年まで選択可能
P1 清書 | ボディ年式 | 選択肢で令和9年まで選択可能
P1 清書 | 車検 | 選択肢で令和9年まで選択可能
P1 清書 | 車名 | 東急から東邦に変更
P1 清書 | 上物メーカー | 東急車両から東邦車輛に変更
P1 清書 | PM装置 | PM装置 有・無→Nox・PM 適合・不適合に変更
P1 手書き | PM装置 | PM装置 有・無→Nox・PM 適合・不適合に変更
P1 清書 | ETC | ETCの種類を表記（1.0・2.0・不明）
P1 手書き | ETC | ETCの種類を表記（1.0・2.0・不明）
P1 清書 | 積載クラス | 積載クラス→免許区分に変更：普通/準中型/中型/大型
P1 手書き | 積載クラス | 積載クラス→免許区分に変更：普通/準中型/中型/大型
ヘッダー |  | 【車両チェック表（2024. 07改）】に変更
フッター |  | コピーライト部分を2023から2024に変更
12/24修正
P1 清書 | 走行㎞ | 選択肢でメーター改ざんをメーター交換歴有に変更
P1 手書き | 走行㎞ | 選択肢でメーター改ざんをメーター交換歴有に変更
P1 清書 | キャブ幅 | 選択肢でセミワイドを追加
P1 手書き | キャブ幅 | 選択肢でセミワイドを追加
P1 清書 | キャブルーフ | 選択肢でスーパーハイルーフを追加
P1 手書き | キャブルーフ | 選択肢でスーパーハイルーフを追加
P1 清書 | キャブグレード | 選択肢で SA・ハイグレード・Sパッケージ を削除
P1 手書き | キャブグレード | 選択肢で SA・ハイグレード・Sパッケージ を削除
P1 清書 |  | ドライブレコーダーと熱電ミラー 有・無 項目を追加
P1 手書き |  | ドライブレコーダーと熱電ミラー 有・無 項目を追加
P1 清書 |  | 大型形状の項目追加（低床・3軸高床・4軸低床）
P1 手書き |  | 大型形状の項目追加（3軸低床・3軸高床・4軸低床）
P1 清書 |  | ゲート操作 ラジコン・リモコン 追加
P1 手書き |  | ゲート操作 ラジコン・リモコン 追加
P1 清書 | ボデー仕様 | 項目削除
P1 手書き | ボデー仕様 | 項目削除
P1 清書 | ゲート形状 | 跳上P/Gの場合、選択項目をオートと手動に変更
P1 手書き | ゲート形状 | 跳上P/Gの場合、選択項目をオートと手動に変更

## 入力項目DB
[8 empty] | P1～3共通 | 有 | 無 | 〇 | △ | ×
年式 年 | 月 | 日 | 年 和暦 | 上物メーカー | 車名 | 形状
令和10 (2028) | 1 | 1 | 令和11 | 日本フルハーフ | 日野 | 平ボデー | P1 車両情報シート
令和9 (2027) | 2 | 2 | 令和10 | トランテックス | 三菱ふそう | 平ボデー(P/G付) | 基本情報
令和8 (2026) | 3 | 3 | 令和9 | トレクス | いすゞ | アルミ平ボデー | 車検 | 有 | 予備検 | 検切 | 抹消
令和7 (2025) | 4 | 4 | 令和8 | パブコ | UDトラックス | アルミ平(P/G付) | サイズ | 小型 | 中型 | 増トン | 大型
令和6 (2024) | 5 | 5 | 令和7 | 矢野特殊 | トヨタ | 幌付平ボデー | 免許区分 | 普通（3.5ｔ未満） | 準中型（5ｔ未満） | 準中型（7.5ｔ未満） | 中型（8ｔ未満） | 中型（11ｔ未満） | 大型（11ｔ以上）
令和5 (2023) | 6 | 6 | 令和6 | 日野車体 | マツダ | Ｗキャブ
令和4 (2022) | 7 | 7 | 令和5 | 極東開発工業 | メルセデスベンツ | キャブ付シャーシ | 車両情報
令和3 (2021) | 8 | 8 | 令和4 | 新明和 | ボルボ |  | 走行km | 実走 | 不明 | メーター交換歴有
令和2 (2020) | 9 | 9 | 令和3 | 菱重 | 日産 |  | タコグラフ | 別体 | 一体
令和元 (2019) | 10 | 10 | 令和2 | 東プレ | ホンダ |  | シフト | MT | セミAT | AT
平成31 (2019) | 11 | 11 | 令和元 | コールドスター | ダイハツ |  | ギア数 | 5 | 6 | 7 | 8
平成30 (2018) | 12 | 12 | 平成31 | サーモキング | スズキ | その他 | H/L | H/L
平成29 (2017) |  | 13 | 平成30 | デンソー | トレールモービル |  | セミAT | ﾌﾟﾛｼﾌﾄ | ｽﾑｰｻｰ | ｲﾉﾏｯﾄ | ｴｽｺｯﾄ | ﾃﾞｭｵﾆｯｸ | ｼﾌﾄﾊﾟｲﾛｯﾄ
平成28 (2016) |  | 14 | 平成29 | 東芝 | 東邦 |  | ペダル数 | 2 | 3
平成27 (2015) |  | 15 | 平成28 | キャリア | 菱重 |  | ブレーキ | AOH | VAC | AOH→ | ドラム | ディスク
平成26 (2014) |  | 16 | 平成27 | ゼクセル | ユソーキ |  | リターダ | EG | 永久磁石 | 流体式
平成25 (2013) |  | 17 | 平成26 | ユニック | アンチコ |  | エアサス | リア | 総輪
平成24 (2012) |  | 18 | 平成25 | タダノ | コマツ |  | Nox・PM | 適合 | 不適合
平成23 (2011) |  | 19 | 平成24 | ヒアブ | ユニック |  | 燃料 | 軽油 | ガソリン | その他
平成22 (2010) |  | 20 | 平成23 | ヤマダボディ | タダノ |  | 駆動方式 | 4×2 | 4×4 | 6×2（後2軸） | 6×2（前2軸） | 6×4 | 6×6 | 8×4
平成21 (2009) |  | 21 | 平成22 | 浜名自工 | ヒアブ |  | 小型形状 | 高床 | 全低床 | 超低床
平成20 (2008) |  | 22 | 平成21 | 丸安 | フルハーフ |  | 大型形状 | 低床 | 高床
平成19 (2007) |  | 23 | 平成20 | ミカワ | トレクス
平成18 (2006) |  | 24 | 平成19 | クレハ | 極 東 |  | 装備類
平成17 (2005) |  | 25 | 平成18 | アルナ | 神 鋼 |  | ヘッドライト | ディスチャージ | ハロゲン | LED
平成16 (2004) |  | 26 | 平成17 | 小平産業 | 昭和飛行機 |  | キャブ幅 | 標準 | ワイド | キャブルーフ | 標準 | ハイルーフ | ｽｰﾊﾟｰﾊｲﾙｰﾌ
平成15 (2003) |  | 27 | 平成16 | ＭＢＭ | 日 立 |  | エアコン | マニュアル | オート
平成14 (2002) |  | 28 | 平成15 | カヤバ | トーヨー |  | ミラー機能 | 格納ミラー | 電動ミラー | 熱電ミラー
平成13 (2001) |  | 29 | 平成14 | 宇部 | 日 通 |  | オーディオ | 純正 | 社外 | オーディオ | ラジオ | ナビ | CD
平成12 (2000) |  | 30 | 平成13 | 富士重工 | 関東工業 |  | ETC | 1 | 2 | 不明
平成11 (1999) |  | 31 | 平成12 | 森田 | 花見台 |  | バックカメラ | カラー | モノクロ
平成10 (1998) |  |  | 平成11 | 四国車体 | ＴＣＭ
平成9 (1997) |  |  | 平成10 | フジタボディ | デンヨー |  | 上物情報1
平成8 (1996) |  |  |  | 花見台 | その他 |  | アオリ | アルミ | 鉄 | 木製
平成7 (1995) |  |  |  | 自動車精工 |  |  | 床材質・形状 | 木 | 鉄 | ステン | アルミ
平成6 (1994) |  |  |  | 東邦車輛 | クレーンメーカー |  | 床フック | 引出 | 埋込
平成5 (1993) |  |  |  | 九州サンボディー | ユニック |  | 中間柱 | 可倒 | 脱着 | 固定
平成4 (1992) |  |  |  | 末広自動車工業 | タダノ |  | ネタ | アルミ | 鉄 | 木製 | 無
平成3 (1991) |  |  |  | 昭和飛行機 | ヒアブ
平成2 (1990) |  |  |  | アイバワークス | カトウ |  | 上物情報3
平成1 (1989) |  |  |  | 東洋ブラザー工業 | 南星 |  | ゲート形状 | 格納 | 跳上 | 垂直
|  |  |  | カトウ | マエダ |  | ※跳上の場合⇒ | オート | 手動
|  |  |  | 南星 | その他 |  | ゲートメーカー | 極東開発工業 | 新明和 | 日本フルハーフ | その他
[5 empty] | マエダ |  | 操作方法 | ラジコン（コードレス） | リモコン（コードタイプ）
その他
不明
P2 車両チェックシート
項目
[7 empty] | キー | 無 | 1本 | 2本 | 3本 | 4本 | 5本以上 | キャブキーと同一
[7 empty] | タイヤパターン | 1 | 2 | 3 | 4
[7 empty] | ホイール | A | B | C
[7 empty] | 状態 | イ | ロ | ハ | ニ
P3車両チェックシート
項目
[7 empty] | シート状態 | 良好 | 不良 | 損傷
[7 empty] | 汚れ | 多い | 中 | 少ない | 無
[7 empty] | フロントガラス状態 | 良好 | 傷あり
[7 empty] | 傷の程度 | 点キズ | 飛石 | ヒビ
[7 empty] | シャーシ サビ | 無 | 小 | 中 | 大 | 腐食